## AspenMem_results_v2
Self-diffusivity 를 바탕으로 선정된 5개의 대표 MOF
|  | 압력에 따른 흡착량 도출을 위한 isotherm model 및 파라미터 | [13 empty] | Self-diffusivity |  | Density | 아스펜 모델 결과 (membrane 모듈의 feed 로 사용됨) |  |  | Feed 압력에 따른 case study 결과 (명명법: "(결과)_P(압력)" / Fr: Retentate side outlet flow (mol/s), Fp: Permeate side outlet flow (mol/s), H2_prod: 최종적으로 생산되는 수소 유량 (kg/hr), H2_purity: 최종생산 수소 순도) | [29 empty] | 모듈길이에 따른 case study 결과 (명명법: "(결과)_L(길이 (단위: mm))" / Fr: Retentate side outlet flow (mol/s), Fp: Permeate side outlet flow (mol/s), H2_prod: 최종적으로 생산되는 수소 유량 (kg/hr), H2_purity: 최종생산 수소 순도)
|  | N2 첫번재 fitting 결과 |  |  |  | H2 첫번째 fitting 결과 |  |  |  | N2 두번째 fitting 결과 |  |  | H2 두번째 fitting 결과 | [8 empty] | Pf = 2 | [5 empty] | Pf = 5.25 | [5 empty] | Pf = 8.5 | [5 empty] | Pf = 11.75 | [5 empty] | Pf = 15 | [5 empty] | L = 100mm | [5 empty] | L = 325mm | [5 empty] | L=550mm | [5 empty] | L=775mm | [5 empty] | L=1000mm
| Adsorbent | N2 Isotherm | qm_N2 | b_N2 | Error_N2 | H2 Isotherm | qm_H2 | b_H2 | Error_H2 | N2 Isotherm_2 | par_N2_2 | Error_N2_2 | H2 Isotherm_2 | par_H2_2 | Error_H2_2 | D_H2(m^2/s) | D_N2(m^2/s) | Density(kg ads/m^3) | Ff_in(mol/s) | x_H2 | x_N2 | Fr_H2_P(2.0) | Fr_N2_P(2.0) | Fp_H2_P(2.0) | Fp_N2_P(2.0) | H2_prod_P(2.0) | H2_purity_P(2.0) | Fr_H2_P(5.25) | Fr_N2_P(5.25) | Fp_H2_P(5.25) | Fp_N2_P(5.25) | H2_prod_P(5.25) | H2_purity_P(5.25) | Fr_H2_P(8.5) | Fr_N2_P(8.5) | Fp_H2_P(8.5) | Fp_N2_P(8.5) | H2_prod_P(8.5) | H2_purity_P(8.5) | Fr_H2_P(11.75) | Fr_N2_P(11.75) | Fp_H2_P(11.75) | Fp_N2_P(11.75) | H2_prod_P(11.75) | H2_purity_P(11.75) | Fr_H2_P(15.0) | Fr_N2_P(15.0) | Fp_H2_P(15.0) | Fp_N2_P(15.0) | H2_prod_P(15.0) | H2_purity_P(15.0) | Fr_H2_L(100) | Fr_N2_L(100) | Fp_H2_L(100) | Fp_N2_L(100) | H2_prod_L(100) | H2_purity_L(100) | Fr_H2_L(325) | Fr_N2_L(325) | Fp_H2_L(325) | Fp_N2_L(325) | H2_prod_L(325) | H2_purity_L(325) | Fr_H2_L(550) | Fr_N2_L(550) | Fp_H2_L(550) | Fp_N2_L(550) | H2_prod_L(550) | H2_purity_L(550) | Fr_H2_L(775) | Fr_N2_L(775) | Fp_H2_L(775) | Fp_N2_L(775) | H2_prod_L(775) | H2_purity_L(775) | Fr_H2_L(1000) | Fr_N2_L(1000) | Fp_H2_L(1000) | Fp_N2_L(1000) | H2_prod_L(1000) | H2_purity_L(1000)
276 | IWAYEK_clean | Lang | 3.6057 | 2.0943 | 1.6 | Lang | 14.8017 | 1.0234 | 0.96605 | NaN | NaN | NaN | NaN | NaN | NaN | 2.03e-08 | 3.6e-10 | 1202.1418 | 1.176 | 0.375 | 0.625 | 0.43944 | 0.73444 | 0.0015743 | 0.00056549 | 12.8701 | 0.99968 | 0.37322 | 0.73412 | 0.068531 | 0.00088737 | 13.3885 | 0.99952 | 0.33562 | 0.73406 | 0.10658 | 0.00095138 | 13.671 | 0.99949 | 0.31557 | 0.73403 | 0.12687 | 0.00098372 | 13.8215 | 0.99948 | 0.30314 | 0.73401 | 0.13945 | 0.0010033 | 13.9148 | 0.99947 | 0.43323 | 0.73486 | 0.0078497 | 0.00013807 | 12.8725 | 0.99992 | 0.41663 | 0.73455 | 0.024626 | 0.00045184 | 13.0259 | 0.99975 | 0.40122 | 0.73424 | 0.040218 | 0.00076974 | 13.1711 | 0.99957 | 0.38693 | 0.73392 | 0.054682 | 0.0010916 | 13.3086 | 0.9994 | 0.37372 | 0.7336 | 0.068073 | 0.0014171 | 13.4386 | 0.99923
470 | OJIFAP_clean | Lang | 3.9854 | 0.17444 | 0.18334 | Lang | 5.7008 | 0.15083 | 0.4421 | NaN | NaN | NaN | NaN | NaN | NaN | 2.52e-08 | 3.18e-09 | 1135.126 | 1.176 | 0.375 | 0.625 | 0.43919 | 0.73388 | 0.0018321 | 0.0011344 | 12.9293 | 0.99936 | 0.42744 | 0.73188 | 0.013694 | 0.0031511 | 13.2188 | 0.99823 | 0.41712 | 0.73074 | 0.024122 | 0.0043071 | 13.4111 | 0.9976 | 0.40899 | 0.72995 | 0.032334 | 0.0050973 | 13.5504 | 0.99717 | 0.40249 | 0.72938 | 0.038903 | 0.0056758 | 13.6564 | 0.99686 | 0.4395 | 0.73458 | 0.0015188 | 0.00042212 | 12.8552 | 0.99976 | 0.43613 | 0.73364 | 0.0049175 | 0.0013733 | 12.9758 | 0.99922 | 0.43279 | 0.7327 | 0.0082905 | 0.0023263 | 13.0964 | 0.99869 | 0.42948 | 0.73175 | 0.011638 | 0.0032812 | 13.217 | 0.99816 | 0.42619 | 0.7308 | 0.014959 | 0.004238 | 13.3376 | 0.99762
349 | KEVBOE_clean | Freu | 1.6834 | 0.44179 | 0.92317 | Lang | 12.6864 | 1.4155 | 1.2598 | NaN | NaN | NaN | NaN | NaN | NaN | 2.89e-08 | 5.57e-09 | 1158.3441 | 1.176 | 0.375 | 0.625 | 0.4292 | 0.72937 | 0.011919 | 0.005683 | 13.4613 | 0.99681 | 0.34752 | 0.72336 | 0.094546 | 0.011754 | 14.6732 | 0.99372 | 0.30713 | 0.7201 | 0.13542 | 0.015038 | 15.301 | 0.99215 | 0.28611 | 0.71755 | 0.15671 | 0.017611 | 15.7149 | 0.99091 | 0.2733 | 0.7154 | 0.16968 | 0.019786 | 16.0284 | 0.98987 | 0.42881 | 0.73337 | 0.012316 | 0.0016496 | 13.0574 | 0.99907 | 0.40295 | 0.72964 | 0.038449 | 0.0054135 | 13.6266 | 0.99701 | 0.3792 | 0.72584 | 0.062478 | 0.0092469 | 14.1876 | 0.99496 | 0.35745 | 0.72198 | 0.084513 | 0.013146 | 14.7407 | 0.99294 | 0.33757 | 0.71806 | 0.10467 | 0.017106 | 15.2864 | 0.99093
225 | GUFBUG_clean | Lang | 2.9577 | 0.52129 | 3.139 | Lang | 8.127 | 1.1132 | 3.2353 | Quad | [1.95097116 0.87493679 0.05593452] | 0.45259 | Quad | [4.6527195 2.20921877 0.37559259] | 0.34452 | 3.27e-08 | 8.92e-09 | 1261.479 | 1.176 | 0.375 | 0.625 | 0.4302 | 0.72919 | 0.010912 | 0.00587 | 13.4728 | 0.9967 | 0.37386 | 0.72266 | 0.067868 | 0.012458 | 14.5506 | 0.99325 | 0.34306 | 0.71984 | 0.09902 | 0.015308 | 15.0641 | 0.99185 | 0.3246 | 0.71798 | 0.1177 | 0.017185 | 15.3889 | 0.99095 | 0.31204 | 0.7166 | 0.13041 | 0.018578 | 15.6216 | 0.99029 | 0.43241 | 0.73324 | 0.0086732 | 0.001773 | 13.0434 | 0.999 | 0.41377 | 0.72926 | 0.027515 | 0.0057999 | 13.5862 | 0.99677 | 0.39604 | 0.72522 | 0.045441 | 0.0098779 | 14.1276 | 0.99457 | 0.3792 | 0.72113 | 0.062474 | 0.014005 | 14.6674 | 0.99239 | 0.36323 | 0.71699 | 0.078638 | 0.018181 | 15.2058 | 0.99023
24 | ALULEZ_clean | Freu | 0.59902 | 0.80655 | 1.0134 | Lang | 23.5618 | 0.04633 | 1.3441 | NaN | NaN | NaN | NaN | NaN | NaN | 1.48e-07 | 1.85e-08 | 425.9414 | 1.176 | 0.375 | 0.625 | 0.43651 | 0.73247 | 0.0045308 | 0.0025561 | 13.0923 | 0.99856 | 0.39895 | 0.72749 | 0.042495 | 0.0075863 | 13.8751 | 0.99582 | 0.36082 | 0.72347 | 0.081045 | 0.011643 | 14.5639 | 0.99373 | 0.32774 | 0.71968 | 0.11452 | 0.015462 | 15.192 | 0.99184 | 0.29922 | 0.71602 | 0.1434 | 0.019155 | 15.7741 | 0.99006 | 0.43648 | 0.73404 | 0.0045667 | 0.00097378 | 12.933 | 0.99945 | 0.42649 | 0.73186 | 0.014658 | 0.0031755 | 13.2283 | 0.99822 | 0.41675 | 0.72966 | 0.024496 | 0.0053919 | 13.5232 | 0.99699 | 0.40727 | 0.72745 | 0.034084 | 0.0076226 | 13.8177 | 0.99578 | 0.39803 | 0.72523 | 0.043425 | 0.0098676 | 14.1119 | 0.99457